## Лист1
Уровень | Вид связи | Тип | Обозначение | Наименование | Количество | Единица измерения | Тшт, час
0 | Деталь |  | DK-ПЛБ-М1-П-2,55х1,505х1,2-22.001 | Зашив каркаса наружный | 1 | шт
1 | Материал | T |  | Лист AISI 1.5 430 шлиф. непищевая |  | кг
0 | Деталь |  | DK-ПЛБ-М1-П-2,55х1,505х1,2-11.004 | Труба 20х20х2 L=70 (1) | 3 | шт
1 | Материал | T |  | Труба профильная 20х20х2 ст3/сп5 |  | м
0 | Деталь |  | DK-ПЛБ-М1-П-2,55х1,505х1,2-11.005 | Труба 20х20х2 L=70 (2) | 1 | шт
1 | Материал | T |  | Труба профильная 20х20х2 ст3/сп5 |  | м
0 | Деталь |  | DK-ПЛБ-М1-П-2,55х1,505х1,2-21.001 | Труба 20х20х2 L=660 (1) | 1 | шт
1 | Материал | T |  | Труба профильная 20х20х2 ст3/сп5 |  | м
0 | Деталь |  | DK-ПЛБ-М1-П-2,55х1,505х1,2-21.002 | Труба 20х20х2 L=660 (2) | 2 | шт
1 | Материал | T |  | Труба профильная 20х20х2 ст3/сп5 |  | м
0 | Деталь |  | DK-ПЛБ-М1-П-2,55х1,505х1,2-21.004 | Труба 20х20х2 L=660 (3) | 1 | шт
1 | Материал | T |  | Труба профильная 20х20х2 ст3/сп5 |  | м
0 | Деталь |  | DK-ПЛБ-М1-П-2,55х1,505х1,2-11.001 | Труба 20х20х2 L=1172 (1) | 2 | шт
1 | Материал | T |  | Труба профильная 20х20х2 ст3/сп5 |  | м
0 | Деталь |  | DK-ПЛБ-М1-П-2,55х1,505х1,2-21.003 | Труба 20х20х2 L=1172 (2) | 2 | шт
1 | Материал | T |  | Труба профильная 20х20х2 ст3/сп5 |  | м
0 | Деталь |  |  | (Комплект) Заглушка для тр 20х20 Винтовая опора М8х30 | 4 | шт
0 | Деталь |  |  | Заклёпка резьбовая М6 | 4 | шт
0 | Деталь |  |  | Магнитный упор | 3 | шт
0 | Деталь |  |  | Заклёпка вытяжная алюминий сталь | 6 | шт
0 | Деталь |  |  | Саморез 4х35 по дереву | 12 | шт
0 | Деталь |  | DK-ПЛБ-М1-П-2,55х1,505х1,2-00.009 | Цоколь (4) | 1 | шт
1 | Материал | T |  | Лист 0.8 AISI 430 шлиф. непищевая |  | кг
0 | Деталь |  | DK-ПЛБ-М1-П-2,55х1,505х1,2-00.004 | Цоколь накладной (1) | 1 | шт
1 | Материал | T |  | Лист 0.8 AISI 430 шлиф. непищевая |  | кг
0 | Деталь |  | DK-ПЛБ-М1-П-2,55х1,505х1,2-00.005 | Цоколь накладной (2) | 1 | шт
1 | Материал | T |  | Лист 0.8 AISI 430 шлиф. непищевая |  | кг
0 | Деталь |  |  | Винт М6х35 | 16 | шт
0 | Деталь |  |  | Винт М6х50 под внутренний шестигранник | 8 | шт
0 | Деталь |  |  | Гайка М6 | 8 | шт
0 | Деталь |  |  | Шайба М6 | 16 | шт
0 | Деталь |  | DK-ПЛБ-М1-П-2,55х1,505х1,2-12.001 | Зашив каркаса наружный | 1 | шт
1 | Материал | T |  | Лист AISI 1.5 430 шлиф. непищевая |  | кг
0 | Деталь |  | DK-ПЛБ-М1-П-2,55х1,505х1,2-11.004 | Труба 20х20х2 L=70 (1) | 2 | шт
1 | Материал | T |  | Труба профильная 20х20х2 ст3/сп5 |  | м
0 | Деталь |  | DK-ПЛБ-М1-П-2,55х1,505х1,2-11.005 | Труба 20х20х2 L=70 (2) | 2 | шт
1 | Материал | T |  | Труба профильная 20х20х2 ст3/сп5 |  | м
0 | Деталь |  | DK-ПЛБ-М1-П-2,55х1,505х1,2-11.007 | Труба 20х20х2 L=107,5 | 2 | шт
1 | Материал | T |  | Труба профильная 20х20х2 ст3/сп5 |  | м
0 | Деталь |  | DK-ПЛБ-М1-П-2,55х1,505х1,2-11.006 | Труба 20х20х2 L=1152 (1) | 2 | шт
1 | Материал | T |  | Труба профильная 20х20х2 ст3/сп5 |  | м
0 | Деталь |  | DK-ПЛБ-М1-П-2,55х1,505х1,2-11.001 | Труба 20х20х2 L=1172 (1) | 4 | шт
1 | Материал | T |  | Труба профильная 20х20х2 ст3/сп5 |  | м
0 | Деталь |  | DK-ПЛБ-М1-П-2,55х1,505х1,2-11.002 | Труба 20х20х2 L=1425 (1) | 2 | шт
1 | Материал | T |  | Труба профильная 20х20х2 ст3/сп5 |  | м
0 | Деталь |  | DK-ПЛБ-М1-П-2,55х1,505х1,2-11.003 | Труба 20х20х2 L=1425 (2) | 2 | шт
1 | Материал | T |  | Труба профильная 20х20х2 ст3/сп5 |  | м
0 | Деталь |  |  | (Комплект) Заглушка для тр 20х20 Винтовая опора М8х30 | 6 | шт
0 | Деталь |  |  | Заклёпка резьбовая М6 | 4 | шт
0 | Деталь |  |  | Магнитный упор | 3 | шт
0 | Деталь |  |  | Заклёпка вытяжная алюминий сталь | 6 | шт
0 | Деталь |  |  | Саморез 4х35 по дереву | 24 | шт
0 | Деталь |  | DK-ПЛБ-М1-П-2,55х1,505х1,2-32.001 | Зашив каркаса наружный | 1 | шт
1 | Материал | T |  | Лист AISI 1.5 430 шлиф. непищевая |  | кг
0 | Деталь |  | DK-ПЛБ-М1-П-2,55х1,505х1,2-11.004 | Труба 20х20х2 L=70 (1) | 2 | шт
1 | Материал | T |  | Труба профильная 20х20х2 ст3/сп5 |  | м
0 | Деталь |  | DK-ПЛБ-М1-П-2,55х1,505х1,2-21.003 | Труба 20х20х2 L=1172 (2) | 4 | шт
1 | Материал | T |  | Труба профильная 20х20х2 ст3/сп5 |  | м
0 | Деталь |  | DK-ПЛБ-М1-П-2,55х1,505х1,2-11.005 | Труба 20х20х2 L=70 (2) | 6 | шт
1 | Материал | T |  | Труба профильная 20х20х2 ст3/сп5 |  | м
0 | Деталь |  | DK-ПЛБ-М1-П-2,55х1,505х1,2-31.003 | Труба 20х20х2 L=668,8 (1) | 3 | шт
1 | Материал | T |  | Труба профильная 20х20х2 ст3/сп5 |  | м
0 | Деталь |  | DK-ПЛБ-М1-П-2,55х1,505х1,2-31.004 | Труба 20х20х2 L=668,8 (2) | 1 | шт
1 | Материал | T |  | Труба профильная 20х20х2 ст3/сп5 |  | м
0 | Деталь |  | DK-ПЛБ-М1-П-2,55х1,505х1,2-31.006 | Труба 20х20х2 L=668,8 (3) | 1 | шт
1 | Материал | T |  | Труба профильная 20х20х2 ст3/сп5 |  | м
0 | Деталь |  | DK-ПЛБ-М1-П-2,55х1,505х1,2-31.001 | Труба 20х20х2 L=837 (1) | 2 | шт
1 | Материал | T |  | Труба профильная 20х20х2 ст3/сп5 |  | м
0 | Деталь |  | DK-ПЛБ-М1-П-2,55х1,505х1,2-31.002 | Труба 20х20х2 L=837 (2) | 6 | шт
1 | Материал | T |  | Труба профильная 20х20х2 ст3/сп5 |  | м
0 | Деталь |  | DK-ПЛБ-М1-П-2,55х1,505х1,2-31.005 | Труба 20х20х2 L=837 (3) | 2 | шт
1 | Материал | T |  | Труба профильная 20х20х2 ст3/сп5 |  | м
0 | Деталь |  | DK-ПЛБ-М1-П-2,55х1,505х1,2-11.001 | Труба 20х20х2 L=1172 (1) | 4 | шт
1 | Материал | T |  | Труба профильная 20х20х2 ст3/сп5 |  | м
0 | Деталь |  |  | (Комплект) Заглушка для тр 20х20 Винтовая опора М8х30 | 8 | шт
0 | Деталь |  |  | Заклёпка резьбовая М6 | 8 | шт
0 | Деталь |  |  | Магнитный упор | 8 | шт
0 | Деталь |  |  | Заклёпка вытяжная алюминий сталь | 16 | шт
0 | Деталь |  |  | Саморез 4х35 по дереву | 31 | шт
0 | Деталь |  | DK-ПЛБ-М1-П-2,55х1,505х1,2-00.006 | Цоколь (1) | 1 | шт
1 | Материал | T |  | Лист 0.8 AISI 430 шлиф. непищевая |  | кг
0 | Деталь |  | DK-ПЛБ-М1-П-2,55х1,505х1,2-00.007 | Цоколь (2) | 1 | шт
1 | Материал | T |  | Лист 0.8 AISI 430 шлиф. непищевая |  | кг
0 | Деталь |  | DK-ПЛБ-М1-П-2,55х1,505х1,2-00.008 | Цоколь (3) | 1 | шт
1 | Материал | T |  | Лист 0.8 AISI 430 шлиф. непищевая |  | кг