## Лист1
уровень | Тип | вид связи | обозначение | наименование | количество | единица измерения | вид связи файла | файл | вид связи файла | файл | вид связи файла | файл
0 |  | деталь | DK-ПЛБ-М1-П-2,55х1,505х1,2-22.001 | Зашив каркаса наружный | 1 | шт | развёртка | DK-ПЛБ-М1-П-2,55х1,505х1,2-22.001 _ Зашив каркаса наружный.dxf | Внешний вид | DK-ПЛБ-М1-П-2,55х1,505х1,2-22.001 _ Зашив каркаса наружный.jpg | Чертёж | DK-ПЛБ-М1-П-2,55х1,505х1,2-22.001 _ Зашив каркаса наружный.pdf
1 | T | материал |  | Лист AISI 1.5 430 шлиф. непищевая |  | кг
0 |  | деталь | DK-ПЛБ-М1-П-2,55х1,505х1,2-11.004 | Труба 20х20х2 L=70 (1) | 3 | шт | Чертёж | DK-ПЛБ-М1-П-2,55х1,505х1,2-11.004_Труба 20х20х2 L=70.pdf
1 | T | материал |  | Труба профильная 20х20х2 ст3/сп5 |  | м
0 |  | деталь | DK-ПЛБ-М1-П-2,55х1,505х1,2-11.005 | Труба 20х20х2 L=70 (2) | 1 | шт | Чертёж | DK-ПЛБ-М1-П-2,55х1,505х1,2-11.005_Труба 20х20х2 L=70.pdf
1 | T | материал |  | Труба профильная 20х20х2 ст3/сп5 |  | м
0 |  | деталь | DK-ПЛБ-М1-П-2,55х1,505х1,2-21.001 | Труба 20х20х2 L=660 (1) | 1 | шт | Чертёж | DK-ПЛБ-М1-П-2,55х1,505х1,2-21.001_Труба 20х20х2 L=660.pdf
1 | T | материал |  | Труба профильная 20х20х2 ст3/сп5 |  | м
0 |  | деталь | DK-ПЛБ-М1-П-2,55х1,505х1,2-21.002 | Труба 20х20х2 L=660 (2) | 2 | шт | Чертёж | DK-ПЛБ-М1-П-2,55х1,505х1,2-21.002_Труба 20х20х2 L=660.pdf
1 | T | материал |  | Труба профильная 20х20х2 ст3/сп5 |  | м
0 |  | деталь | DK-ПЛБ-М1-П-2,55х1,505х1,2-21.004 | Труба 20х20х2 L=660 (3) | 1 | шт | Чертёж | DK-ПЛБ-М1-П-2,55х1,505х1,2-21.004_Труба 20х20х2 L=660 (3).pdf
1 | T | материал |  | Труба профильная 20х20х2 ст3/сп5 |  | м
0 |  | деталь | DK-ПЛБ-М1-П-2,55х1,505х1,2-11.001 | Труба 20х20х2 L=1172 (1) | 2 | шт | Чертёж | DK-ПЛБ-М1-П-2,55х1,505х1,2-11.001_Труба 20х20х2 L=1172.pdf
1 | T | материал |  | Труба профильная 20х20х2 ст3/сп5 |  | м
0 |  | деталь | DK-ПЛБ-М1-П-2,55х1,505х1,2-21.003 | Труба 20х20х2 L=1172 (2) | 2 | шт | Чертёж | DK-ПЛБ-М1-П-2,55х1,505х1,2-21.003_Труба 20х20х2 L=1172.pdf
1 | T | материал |  | Труба профильная 20х20х2 ст3/сп5 |  | м
0 |  | деталь |  | (Комплект) Заглушка для тр 20х20 Винтовая опора М8х30 | 4 | шт
0 |  | деталь |  | Заклёпка резьбовая М6 | 4 | шт
0 |  | деталь |  | Магнитный упор | 3 | шт
0 |  | деталь |  | Заклёпка вытяжная алюминий сталь | 6 | шт
0 |  | деталь |  | Саморез 4х35 по дереву | 12 | шт
0 |  | деталь | DK-ПЛБ-М1-П-2,55х1,505х1,2-00.009 | Цоколь (4) | 1 | шт | развёртка | DK-ПЛБ-М1-П-2,55х1,505х1,2-00.009 _ Цоколь (шлифовка вдоль 126мм).dxf | Внешний вид | DK-ПЛБ-М1-П-2,55х1,505х1,2-00.009 _ Цоколь.jpg | Чертёж | DK-ПЛБ-М1-П-2,55х1,505х1,2-00.009 _ Цоколь.pdf
1 | T | материал |  | Лист 0.8 AISI 430 шлиф. непищевая |  | кг
0 |  | деталь | DK-ПЛБ-М1-П-2,55х1,505х1,2-00.004 | Цоколь накладной (1) | 1 | шт | развёртка | DK-ПЛБ-М1-П-2,55х1,505х1,2-00.004 _ Цоколь накладной (шлифовка вдоль 2446мм).dxf | Внешний вид | DK-ПЛБ-М1-П-2,55х1,505х1,2-00.004 _ Цоколь накладной.jpg | Чертёж | DK-ПЛБ-М1-П-2,55х1,505х1,2-00.004 _ Цоколь накладной.pdf
1 | T | материал |  | Лист 0.8 AISI 430 шлиф. непищевая |  | кг
0 |  | деталь | DK-ПЛБ-М1-П-2,55х1,505х1,2-00.005 | Цоколь накладной (2) | 1 | шт | развёртка | DK-ПЛБ-М1-П-2,55х1,505х1,2-00.005 _ Цоколь накладной (шлифовка вдоль 703мм).dxf | Внешний вид | DK-ПЛБ-М1-П-2,55х1,505х1,2-00.005 _ Цоколь накладной.jpg | Чертёж | DK-ПЛБ-М1-П-2,55х1,505х1,2-00.005 _ Цоколь накладной.pdf
1 | T | материал |  | Лист 0.8 AISI 430 шлиф. непищевая |  | кг
0 |  | деталь |  | Винт М6х35 | 16 | шт
0 |  | деталь |  | Винт М6х50 под внутренний шестигранник | 8 | шт
0 |  | деталь |  | Гайка М6 | 8 | шт
0 |  | деталь |  | Шайба М6 | 16 | шт
0 |  | деталь | DK-ПЛБ-М1-П-2,55х1,505х1,2-12.001 | Зашив каркаса наружный | 1 | шт | развёртка | DK-ПЛБ-М1-П-2,55х1,505х1,2-12.001 _ Зашив каркаса наружный.dxf | Внешний вид | DK-ПЛБ-М1-П-2,55х1,505х1,2-12.001 _ Зашив каркаса наружный.jpg | Чертёж | DK-ПЛБ-М1-П-2,55х1,505х1,2-12.001 _ Зашив каркаса наружный.pdf
1 | T | материал |  | Лист AISI 1.5 430 шлиф. непищевая |  | кг
0 |  | деталь | DK-ПЛБ-М1-П-2,55х1,505х1,2-11.004 | Труба 20х20х2 L=70 (1) | 2 | шт | Чертёж | DK-ПЛБ-М1-П-2,55х1,505х1,2-11.004_Труба 20х20х2 L=70.pdf
1 | T | материал |  | Труба профильная 20х20х2 ст3/сп5 |  | м
0 |  | деталь | DK-ПЛБ-М1-П-2,55х1,505х1,2-11.005 | Труба 20х20х2 L=70 (2) | 2 | шт | Чертёж | DK-ПЛБ-М1-П-2,55х1,505х1,2-11.005_Труба 20х20х2 L=70.pdf
1 | T | материал |  | Труба профильная 20х20х2 ст3/сп5 |  | м
0 |  | деталь | DK-ПЛБ-М1-П-2,55х1,505х1,2-11.007 | Труба 20х20х2 L=107,5 | 2 | шт | Чертёж | DK-ПЛБ-М1-П-2,55х1,505х1,2-11.007_Труба 20х20х2 L=107,5.pdf
1 | T | материал |  | Труба профильная 20х20х2 ст3/сп5 |  | м
0 |  | деталь | DK-ПЛБ-М1-П-2,55х1,505х1,2-11.006 | Труба 20х20х2 L=1152 (1) | 2 | шт | Чертёж | DK-ПЛБ-М1-П-2,55х1,505х1,2-11.006_Труба 20х20х2 L=1152.pdf
1 | T | материал |  | Труба профильная 20х20х2 ст3/сп5 |  | м
0 |  | деталь | DK-ПЛБ-М1-П-2,55х1,505х1,2-11.001 | Труба 20х20х2 L=1172 (1) | 4 | шт | Чертёж | DK-ПЛБ-М1-П-2,55х1,505х1,2-11.001_Труба 20х20х2 L=1172.pdf
1 | T | материал |  | Труба профильная 20х20х2 ст3/сп5 |  | м
0 |  | деталь | DK-ПЛБ-М1-П-2,55х1,505х1,2-11.002 | Труба 20х20х2 L=1425 (1) | 2 | шт | Чертёж | DK-ПЛБ-М1-П-2,55х1,505х1,2-11.002_Труба 20х20х2 L=1425.pdf
1 | T | материал |  | Труба профильная 20х20х2 ст3/сп5 |  | м
0 |  | деталь | DK-ПЛБ-М1-П-2,55х1,505х1,2-11.003 | Труба 20х20х2 L=1425 (2) | 2 | шт | Чертёж | DK-ПЛБ-М1-П-2,55х1,505х1,2-11.003_Труба 20х20х2 L=1425.pdf
1 | T | материал |  | Труба профильная 20х20х2 ст3/сп5 |  | м
0 |  | деталь |  | (Комплект) Заглушка для тр 20х20 Винтовая опора М8х30 | 6 | шт
0 |  | деталь |  | Заклёпка резьбовая М6 | 4 | шт
0 |  | деталь |  | Магнитный упор | 3 | шт
0 |  | деталь |  | Заклёпка вытяжная алюминий сталь | 6 | шт
0 |  | деталь |  | Саморез 4х35 по дереву | 24 | шт
0 |  | деталь | DK-ПЛБ-М1-П-2,55х1,505х1,2-32.001 | Зашив каркаса наружный | 1 | шт | развёртка | DK-ПЛБ-М1-П-2,55х1,505х1,2-32.001 _ Зашив каркаса наружный.dxf | Внешний вид | DK-ПЛБ-М1-П-2,55х1,505х1,2-32.001 _ Зашив каркаса наружный.jpg | Чертёж | DK-ПЛБ-М1-П-2,55х1,505х1,2-32.001 _ Зашив каркаса наружный.pdf
1 | T | материал |  | Лист AISI 1.5 430 шлиф. непищевая |  | кг
0 |  | деталь | DK-ПЛБ-М1-П-2,55х1,505х1,2-11.004 | Труба 20х20х2 L=70 (1) | 2 | шт | Чертёж | DK-ПЛБ-М1-П-2,55х1,505х1,2-11.004_Труба 20х20х2 L=70.pdf
1 | T | материал |  | Труба профильная 20х20х2 ст3/сп5 |  | м
0 |  | деталь | DK-ПЛБ-М1-П-2,55х1,505х1,2-21.003 | Труба 20х20х2 L=1172 (2) | 4 | шт | Чертёж | DK-ПЛБ-М1-П-2,55х1,505х1,2-21.003_Труба 20х20х2 L=1172.pdf
1 | T | материал |  | Труба профильная 20х20х2 ст3/сп5 |  | м
0 |  | деталь | DK-ПЛБ-М1-П-2,55х1,505х1,2-11.005 | Труба 20х20х2 L=70 (2) | 6 | шт | Чертёж | DK-ПЛБ-М1-П-2,55х1,505х1,2-11.005_Труба 20х20х2 L=70.pdf
1 | T | материал |  | Труба профильная 20х20х2 ст3/сп5 |  | м
0 |  | деталь | DK-ПЛБ-М1-П-2,55х1,505х1,2-31.003 | Труба 20х20х2 L=668,8 (1) | 3 | шт | Чертёж | DK-ПЛБ-М1-П-2,55х1,505х1,2-31.003_Труба 20х20х2 L=668,8.pdf
1 | T | материал |  | Труба профильная 20х20х2 ст3/сп5 |  | м
0 |  | деталь | DK-ПЛБ-М1-П-2,55х1,505х1,2-31.004 | Труба 20х20х2 L=668,8 (2) | 1 | шт | Чертёж | DK-ПЛБ-М1-П-2,55х1,505х1,2-31.004_Труба 20х20х2 L=668,8.pdf
1 | T | материал |  | Труба профильная 20х20х2 ст3/сп5 |  | м
0 |  | деталь | DK-ПЛБ-М1-П-2,55х1,505х1,2-31.006 | Труба 20х20х2 L=668,8 (3) | 1 | шт | Чертёж | DK-ПЛБ-М1-П-2,55х1,505х1,2-31.006_Труба 20х20х2 L=668,8.pdf
1 | T | материал |  | Труба профильная 20х20х2 ст3/сп5 |  | м
0 |  | деталь | DK-ПЛБ-М1-П-2,55х1,505х1,2-31.001 | Труба 20х20х2 L=837 (1) | 2 | шт | Чертёж | DK-ПЛБ-М1-П-2,55х1,505х1,2-31.001_Труба 20х20х2 L=837.pdf
1 | T | материал |  | Труба профильная 20х20х2 ст3/сп5 |  | м
0 |  | деталь | DK-ПЛБ-М1-П-2,55х1,505х1,2-31.002 | Труба 20х20х2 L=837 (2) | 6 | шт | Чертёж | DK-ПЛБ-М1-П-2,55х1,505х1,2-31.002_Труба 20х20х2 L=837.pdf
1 | T | материал |  | Труба профильная 20х20х2 ст3/сп5 |  | м
0 |  | деталь | DK-ПЛБ-М1-П-2,55х1,505х1,2-31.005 | Труба 20х20х2 L=837 (3) | 2 | шт | Чертёж | DK-ПЛБ-М1-П-2,55х1,505х1,2-31.005_Труба 20х20х2 L=837.pdf
1 | T | материал |  | Труба профильная 20х20х2 ст3/сп5 |  | м
0 |  | деталь | DK-ПЛБ-М1-П-2,55х1,505х1,2-11.001 | Труба 20х20х2 L=1172 (1) | 4 | шт | Чертёж | DK-ПЛБ-М1-П-2,55х1,505х1,2-11.001_Труба 20х20х2 L=1172.pdf
1 | T | материал |  | Труба профильная 20х20х2 ст3/сп5 |  | м
0 |  | деталь |  | (Комплект) Заглушка для тр 20х20 Винтовая опора М8х30 | 8 | шт
0 |  | деталь |  | Заклёпка резьбовая М6 | 8 | шт
0 |  | деталь |  | Магнитный упор | 8 | шт
0 |  | деталь |  | Заклёпка вытяжная алюминий сталь | 16 | шт
0 |  | деталь |  | Саморез 4х35 по дереву | 31 | шт
0 |  | деталь | DK-ПЛБ-М1-П-2,55х1,505х1,2-00.006 | Цоколь (1) | 1 | шт | развёртка | DK-ПЛБ-М1-П-2,55х1,505х1,2-00.006 _ Цоколь (шлифовка вдоль 2406мм).dxf | Внешний вид | DK-ПЛБ-М1-П-2,55х1,505х1,2-00.006 _ Цоколь.jpg | Чертёж | DK-ПЛБ-М1-П-2,55х1,505х1,2-00.006 _ Цоколь.pdf
1 | T | материал |  | Лист 0.8 AISI 430 шлиф. непищевая |  | кг
0 |  | деталь | DK-ПЛБ-М1-П-2,55х1,505х1,2-00.007 | Цоколь (2) | 1 | шт | развёртка | DK-ПЛБ-М1-П-2,55х1,505х1,2-00.007 _ Цоколь (шлифовка вдоль 1406мм).dxf | Внешний вид | DK-ПЛБ-М1-П-2,55х1,505х1,2-00.007 _ Цоколь.jpg | Чертёж | DK-ПЛБ-М1-П-2,55х1,505х1,2-00.007 _ Цоколь.pdf
1 | T | материал |  | Лист 0.8 AISI 430 шлиф. непищевая |  | кг
0 |  | деталь | DK-ПЛБ-М1-П-2,55х1,505х1,2-00.008 | Цоколь (3) | 1 | шт | развёртка | DK-ПЛБ-М1-П-2,55х1,505х1,2-00.008 _ Цоколь (шлифовка вдоль 810мм).dxf | Внешний вид | DK-ПЛБ-М1-П-2,55х1,505х1,2-00.008 _ Цоколь.jpg | Чертёж | DK-ПЛБ-М1-П-2,55х1,505х1,2-00.008 _ Цоколь.pdf
1 | T | материал |  | Лист 0.8 AISI 430 шлиф. непищевая |  | кг