## Report
N | Наименование | Обозначение | Количество | Материал | Масса | Позиция | Раздел спецификации | Форматы листов документа | Примечание | Вид изделия | Обозначение стандарта | Типоразмер
1 | Модуль 1 ПЛБ (Поклонка) | DK-ПЛБ-М1-П-2,55х1,505х1,2-00.000 |  |  | 128.0535 | 1 |  | A3
1.1 | Стойка модуль левый | DK-ПЛБ-М1-П-2,55х1,505х1,2-20.000 | 1 |  | 21.6261 | 1 | Сборочные единицы | A3
1.1.1 | Зашив каркаса левого | DK-ПЛБ-М1-П-2,55х1,505х1,2-22.000 | 1 |  | 12.7487 | 2 | Сборочные единицы | A3
1.1.1.1 | Зашив каркаса наружный | DK-ПЛБ-М1-П-2,55х1,505х1,2-22.001 | 1 | Лист AISI 1.5 430 шлиф. непищевая | 12.7487 | 2 | Детали | A3
1.1.1.2 | ЛДСП 679х141 | DK-ПЛБ-М1-П-2,55х1,505х1,2-22.002 | 1 | ЛДСП 16мм | 0 | 3 | Детали | A4
1.1.1.3 | ЛДСП 1114х676 | DK-ПЛБ-М1-П-2,55х1,505х1,2-22.003 | 1 | ЛДСП 16мм | 0 | 4 | Детали | A4
1.1.1.4 | ЛДСП 1131х141 | DK-ПЛБ-М1-П-2,55х1,505х1,2-12.002 | 1 | ЛДСП 16мм | 0 | 1 | Детали | A4
1.1.2 | Каркас левый | DK-ПЛБ-М1-П-2,55х1,505х1,2-21.000 | 1 |  | 8.47 | 1 | Сборочные единицы | A3
1.1.2.1 | Труба 20х20х2 L=70 (1) | DK-ПЛБ-М1-П-2,55х1,505х1,2-11.004 | 3 | Труба профильная 20х20х2 ст3/сп5 | 0.07628 | 4 | Детали | A4
1.1.2.2 | Труба 20х20х2 L=70 (2) | DK-ПЛБ-М1-П-2,55х1,505х1,2-11.005 | 1 | Труба профильная 20х20х2 ст3/сп5 | 0.078356 | 5 | Детали | A4
1.1.2.3 | Труба 20х20х2 L=660 (1) | DK-ПЛБ-М1-П-2,55х1,505х1,2-21.001 | 1 | Труба профильная 20х20х2 ст3/сп5 | 0.73625 | 3 | Детали | A4
1.1.2.4 | Труба 20х20х2 L=660 (2) | DK-ПЛБ-М1-П-2,55х1,505х1,2-21.002 | 2 | Труба профильная 20х20х2 ст3/сп5 | 0.73564 | 7 | Детали | A4
1.1.2.5 | Труба 20х20х2 L=660 (3) | DK-ПЛБ-М1-П-2,55х1,505х1,2-21.004 | 1 | Труба профильная 20х20х2 ст3/сп5 | 0.73701 | 11 | Детали | A4
1.1.2.6 | Труба 20х20х2 L=1172 (1) | DK-ПЛБ-М1-П-2,55х1,505х1,2-11.001 | 2 | Труба профильная 20х20х2 ст3/сп5 | 1.3066 | 2 | Детали | A3
1.1.2.7 | Труба 20х20х2 L=1172 (2) | DK-ПЛБ-М1-П-2,55х1,505х1,2-21.003 | 2 | Труба профильная 20х20х2 ст3/сп5 | 1.3025 | 6 | Детали | A4
1.1.3 | (Комплект) Заглушка для тр 20х20 Винтовая опора М8х30 |  | 4 | Сталь 10 ГОСТ 1050-2013 | 0.038956 | 3 | Стандартные изделия
1.1.4 | Заклёпка резьбовая М6 |  | 4 | Сталь 10 ГОСТ 1050-2013 | 0.0037225 | 4 | Стандартные изделия
1.1.5 | Магнитный упор |  | 3 | Сталь 10 ГОСТ 1050-2013 | 0.064344 | 5 | Стандартные изделия
1.1.6 | Заклёпка вытяжная алюминий сталь |  | 6 | Steel DIN 17102 | 0.0019652 | 6 | Стандартные изделия
1.1.7 | Саморез 4х35 по дереву |  | 12 | Сталь | 0.00266 | 1 | Стандартные изделия |  |  | Wood screw | DIN 7995 | 4 x 30 - St - H
1.10 | Цоколь (4) | DK-ПЛБ-М1-П-2,55х1,505х1,2-00.009 | 1 | Лист 0.8 AISI 430 шлиф. непищевая | 0.063767 | 12 | Детали | A4
1.11 | Цоколь накладной (1) | DK-ПЛБ-М1-П-2,55х1,505х1,2-00.004 | 1 | Лист 0.8 AISI 430 шлиф. непищевая | 1.1587 | 7 | Детали | A4
1.12 | Цоколь накладной (2) | DK-ПЛБ-М1-П-2,55х1,505х1,2-00.005 | 1 | Лист 0.8 AISI 430 шлиф. непищевая | 0.34586 | 8 | Детали | A4
1.13 | Винт М6х35 |  | 16 | Сталь | 0.00878 | 13 | Стандартные изделия |  |  | Винт с плоской головкой | ГОСТ Р ИСО 1580-2013 | М6 x 35 - 4.8
1.14 | Винт М6х50 под внутренний шестигранник |  | 8 | Не определено | 0.0136 | 1 | Стандартные изделия |  |  | Винт | DIN 6912 | М6 x 50
1.15 | Гайка М6 |  | 8 | Сталь 10 ГОСТ 1050-88 | 0.0029419 | 1 | Стандартные изделия |  |  | Hexagon high nut | ISO 4033 | M6
1.16 | Шайба М6 |  | 16 | Не определено | 0.00094 | 1 | Стандартные изделия |  |  | Шайба | DIN 1441 | 7
1.2 | Стойка модуль передний | DK-ПЛБ-М1-П-2,55х1,505х1,2-10.000 | 1 |  | 41.0894 | 2 | Сборочные единицы | A3
1.2.1 | Зашив каркаса переднего | DK-ПЛБ-М1-П-2,55х1,505х1,2-12.000 | 1 |  | 25.8723 | 2 | Сборочные единицы | A3
1.2.1.1 | Зашив каркаса наружный | DK-ПЛБ-М1-П-2,55х1,505х1,2-12.001 | 1 | Лист AISI 1.5 430 шлиф. непищевая | 25.8723 | 1 | Детали | A3
1.2.1.2 | ЛДСП 1131х141 | DK-ПЛБ-М1-П-2,55х1,505х1,2-12.002 | 2 | ЛДСП 16мм | 0 | 2 | Детали | A4
1.2.1.3 | ЛДСП 1466х141 | DK-ПЛБ-М1-П-2,55х1,505х1,2-12.003 | 1 | ЛДСП 16мм | 0 | 3 | Детали | A4
1.2.1.4 | ЛДСП 1466х1113 | DK-ПЛБ-М1-П-2,55х1,505х1,2-12.004 | 1 | ЛДСП 16мм | 0 | 4 | Детали | A4
1.2.2 | Каркас передний | DK-ПЛБ-М1-П-2,55х1,505х1,2-11.000 | 1 |  | 14.6998 | 1 | Сборочные единицы | A3
1.2.2.1 | Труба 20х20х2 L=70 (1) | DK-ПЛБ-М1-П-2,55х1,505х1,2-11.004 | 2 | Труба профильная 20х20х2 ст3/сп5 | 0.07628 | 4 | Детали | A4
1.2.2.2 | Труба 20х20х2 L=70 (2) | DK-ПЛБ-М1-П-2,55х1,505х1,2-11.005 | 2 | Труба профильная 20х20х2 ст3/сп5 | 0.078356 | 5 | Детали | A4
1.2.2.3 | Труба 20х20х2 L=107,5 | DK-ПЛБ-М1-П-2,55х1,505х1,2-11.007 | 2 | Труба профильная 20х20х2 ст3/сп5 | 0.11826 | 7 | Детали | A4
1.2.2.4 | Труба 20х20х2 L=1152 (1) | DK-ПЛБ-М1-П-2,55х1,505х1,2-11.006 | 2 | Труба профильная 20х20х2 ст3/сп5 | 1.2828 | 6 | Детали | A3
1.2.2.5 | Труба 20х20х2 L=1172 (1) | DK-ПЛБ-М1-П-2,55х1,505х1,2-11.001 | 4 | Труба профильная 20х20х2 ст3/сп5 | 1.3066 | 1 | Детали | A3
1.2.2.6 | Труба 20х20х2 L=1425 (1) | DK-ПЛБ-М1-П-2,55х1,505х1,2-11.002 | 2 | Труба профильная 20х20х2 ст3/сп5 | 1.592 | 2 | Детали | A3
1.2.2.7 | Труба 20х20х2 L=1425 (2) | DK-ПЛБ-М1-П-2,55х1,505х1,2-11.003 | 2 | Труба профильная 20х20х2 ст3/сп5 | 1.5891 | 3 | Детали | A3
1.2.3 | (Комплект) Заглушка для тр 20х20 Винтовая опора М8х30 |  | 6 | Сталь 10 ГОСТ 1050-2013 | 0.038956 | 5 | Стандартные изделия
1.2.4 | Заклёпка резьбовая М6 |  | 4 | Сталь 10 ГОСТ 1050-2013 | 0.0037225 | 5 | Стандартные изделия
1.2.5 | Магнитный упор |  | 3 | Сталь 10 ГОСТ 1050-2013 | 0.064344 | 6 | Стандартные изделия
1.2.6 | Заклёпка вытяжная алюминий сталь |  | 6 | Steel DIN 17102 | 0.0019652 | 4 | Стандартные изделия
1.2.7 | Саморез 4х35 по дереву |  | 24 | Сталь | 0.00266 | 3 | Стандартные изделия |  |  | Wood screw | DIN 7995 | 4 x 30 - St - H
1.3 | Стойка модуль правый | DK-ПЛБ-М1-П-2,55х1,505х1,2-30.000 | 1 |  | 60.9749 | 3 | Сборочные единицы
1.3.1 | Зашив каркаса правого | DK-ПЛБ-М1-П-2,55х1,505х1,2-32.000 | 1 |  | 35.859 | 4 | Сборочные единицы | A4
1.3.1.1 | Зашив каркаса наружный | DK-ПЛБ-М1-П-2,55х1,505х1,2-32.001 | 1 | Лист AISI 1.5 430 шлиф. непищевая | 35.859 | 1 | Детали | A4
1.3.1.2 | ЛДСП 2400х128 | DK-ПЛБ-М1-П-2,55х1,505х1,2-32.003 | 1 | ЛДСП 16мм | 0 | 2 | Детали | A4
1.3.1.3 | ЛДСП 2400х1133 | DK-ПЛБ-М1-П-2,55х1,505х1,2-32.002 | 1 | ЛДСП 16мм | 0 | 3 | Детали | A4
1.3.2 | Каркас правый | DK-ПЛБ-М1-П-2,55х1,505х1,2-31.000 | 1 |  | 24.1458 | 1 | Сборочные единицы | 2xA3
1.3.2.1 | Труба 20х20х2 L=70 (1) | DK-ПЛБ-М1-П-2,55х1,505х1,2-11.004 | 2 | Труба профильная 20х20х2 ст3/сп5 | 0.07628 | 2 | Детали | A4
1.3.2.10 | Труба 20х20х2 L=1172 (2) | DK-ПЛБ-М1-П-2,55х1,505х1,2-21.003 | 4 | Труба профильная 20х20х2 ст3/сп5 | 1.3025 | 4 | Детали | A4
1.3.2.2 | Труба 20х20х2 L=70 (2) | DK-ПЛБ-М1-П-2,55х1,505х1,2-11.005 | 6 | Труба профильная 20х20х2 ст3/сп5 | 0.078356 | 3 | Детали | A4
1.3.2.3 | Труба 20х20х2 L=668,8 (1) | DK-ПЛБ-М1-П-2,55х1,505х1,2-31.003 | 3 | Труба профильная 20х20х2 ст3/сп5 | 0.7474 | 7 | Детали | A4
1.3.2.4 | Труба 20х20х2 L=668,8 (2) | DK-ПЛБ-М1-П-2,55х1,505х1,2-31.004 | 1 | Труба профильная 20х20х2 ст3/сп5 | 0.7474 | 8 | Детали | A4
1.3.2.5 | Труба 20х20х2 L=668,8 (3) | DK-ПЛБ-М1-П-2,55х1,505х1,2-31.006 | 1 | Труба профильная 20х20х2 ст3/сп5 | 0.74654 | 10 | Детали | A4
1.3.2.6 | Труба 20х20х2 L=837 (1) | DK-ПЛБ-М1-П-2,55х1,505х1,2-31.001 | 2 | Труба профильная 20х20х2 ст3/сп5 | 0.93568 | 5 | Детали | A4
1.3.2.7 | Труба 20х20х2 L=837 (2) | DK-ПЛБ-М1-П-2,55х1,505х1,2-31.002 | 6 | Труба профильная 20х20х2 ст3/сп5 | 0.93507 | 6 | Детали | A4
1.3.2.8 | Труба 20х20х2 L=837 (3) | DK-ПЛБ-М1-П-2,55х1,505х1,2-31.005 | 2 | Труба профильная 20х20х2 ст3/сп5 | 0.93438 | 9 | Детали | A4
1.3.2.9 | Труба 20х20х2 L=1172 (1) | DK-ПЛБ-М1-П-2,55х1,505х1,2-11.001 | 4 | Труба профильная 20х20х2 ст3/сп5 | 1.3066 | 1 | Детали | A3
1.3.3 | (Комплект) Заглушка для тр 20х20 Винтовая опора М8х30 |  | 8 | Сталь 10 ГОСТ 1050-2013 | 0.038956 | 5 | Стандартные изделия
1.3.4 | Заклёпка резьбовая М6 |  | 8 | Сталь 10 ГОСТ 1050-2013 | 0.0037225 | 6 | Стандартные изделия
1.3.5 | Магнитный упор |  | 8 | Сталь 10 ГОСТ 1050-2013 | 0.064344 | 7 | Стандартные изделия
1.3.6 | Заклёпка вытяжная алюминий сталь |  | 16 | Steel DIN 17102 | 0.0019652 | 1 | Стандартные изделия
1.3.7 | Саморез 4х35 по дереву |  | 31 | Сталь | 0.00266 | 8 | Стандартные изделия
1.4 | ЛДСП 1176х698 | DK-ПЛБ-М1-П-2,55х1,505х1,2-00.001 | 1 | ЛДСП 16мм | 0 | 4 | Детали | A4
1.5 | ЛДСП 1211х280 | DK-ПЛБ-М1-П-2,55х1,505х1,2-00.002 | 1 | ЛДСП 16мм | 0 | 5 | Детали | A4
1.6 | ЛДСП 2421,8х1176 | DK-ПЛБ-М1-П-2,55х1,505х1,2-00.003 | 1 | ЛДСП 16мм | 0 | 6 | Детали | A4
1.7 | Цоколь (1) | DK-ПЛБ-М1-П-2,55х1,505х1,2-00.006 | 1 | Лист 0.8 AISI 430 шлиф. непищевая | 1.3221 | 9 | Детали | A4
1.8 | Цоколь (2) | DK-ПЛБ-М1-П-2,55х1,505х1,2-00.007 | 1 | Лист 0.8 AISI 430 шлиф. непищевая | 0.76364 | 10 | Детали | A4
1.9 | Цоколь (3) | DK-ПЛБ-М1-П-2,55х1,505х1,2-00.008 | 1 | Лист 0.8 AISI 430 шлиф. непищевая | 0.42119 | 11 | Детали | A4

## Лист1
уровень | Тип | вид связи | обозначение | наименование | количество | единица измерения | вид связи файла | файл | вид связи файла | файл | вид связи файла | файл
0 |  | деталь | 205L | Уголок | 2 | шт | Чертёж | 205L 3.0мм. нерж. AISI304 Уголок 2шт.pdf | развёртка | 205L 3.0мм. нерж. AISI304 Уголок 2шт.dxf | Внешний вид | 205L 3.0мм. нерж. AISI304 Уголок 2шт.jpg
1 | T | материал | Лист нерж. AISI304
0 |  | деталь | 206L | Профиль | 14 | шт | Чертёж | 206L 0.8мм.нерж. AISI304 шлиф. Профиль 14шт. pdf | развёртка | 206L 0.8мм.нерж. AISI304 шлиф. Профиль 14шт.dxf |  | 206L 0.8мм.нерж. AISI304 шлиф. Профиль 14шт.jpg
1 | T | материал | Лист нерж. AISI304 шлиф.
0 |  | деталь | 207L | Профиль | 14 | шт | Чертёж | 207L 0.8мм.нерж. AISI304 шлиф. Профиль 8шт.pdf | развёртка | 207L 0.8мм.нерж. AISI304 шлиф. Профиль 8шт.dxf |  | 207L 0.8мм.нерж. AISI304 шлиф. Профиль 8шт.jpg
1 | T | материал | Лист нерж. AISI304 шлиф.
0 |  | деталь | 195L | Крышка | 8 | шт | Чертёж | 195L 0.8мм.нерж. AISI304 шлиф. Профиль 8шт.pdf | развёртка | 195L 0.8мм.нерж. AISI304 шлиф. Профиль 8шт.dxf |  | 195L 0.8мм.нерж. AISI304 шлиф. Профиль 8шт.jpg
1 | T | материал | Лист нерж. AISI304
0 |  | деталь | 185L | Опора | 8 | шт |  |  | развёртка | 195L 0.8мм.нерж. AISI304 шлиф. Профиль 8шт.igs
1 | T | материал | Труба нерж. AISI304 30х30х1

## Лист2
Уровень | Вид связи | Тип | Обозначение | Наименование | Количество | Единица измерения | Тшт, час
0 | Деталь |  | НД.11.00.002 | Муфта | 16 | шт
1 | Материал | T |  | Круг 40 Ст10 | 0.9 | м
1 | Операция | T |  | Отрезная |  |  | 0.2
1 | Операция | T |  | Токарная |  |  | 0.12
1 | Операция | T |  | Расточная |  |  | 0.42
0 | Деталь |  | НД.11.00.003 | Втулка | 16 | шт
1 | Материал | T |  | Круг 40 Ст10 | 0.1 | м
1 | Операция | T |  | Отрезная |  |  | 0.2
1 | Операция | T |  | Токарная |  |  | 0.1
1 | Операция | T |  | Токарная с ЧПУ |  |  | 0.3
0 | Деталь |  | НД.11.00.004 | Шайба | 16 | шт
1 | Материал | T |  | Круг 38 Ст10 | 0.1 | м
1 | Операция | T |  | Отрезная |  |  | 0.2
1 | Операция | T |  | Токарная |  |  | 0.15

## Лист3
Обозначение | Наименование | Кол-во | Единица измерения | L, мм | b, мм
DL200.07.001 | Задняя стенка | 1 | шт | 1280 | 971
DL200.07.002 | Крышка | 1 | шт | 2526 | 290
DL200.07.003 | Перегородка | 1 | шт | 971 | 290
DL200.07.004 | Перегородка | 1 | шт | 400 | 290
DL200.07.005 | Полка | 3 | шт | 368 | 290
DL200.07.006 | Перегородка | 1 | шт | 368 | 290
DL200.07.021 | Полка | 1 | шт | 368 | 273
DL200.07.022 | Накладка | 1 | шт | 1539 | 60
DL200.07.031 | Полка | 1 | шт | 198.8 | 290
DL200.07.060 | Фасад | 4 | шт | 251 | 574.5